## BOM_VGA10.a
Quantity | Comment | Designator | Footprint | Value | Manufacturer Part | Manufacturer | Supplier Part | Supplier | LCSC Stock
1 | CR1220-2ZX | BT1 | BAT-SMD_CR1220-2ZX |  | CR1220-2ZX | Q&J | C969906 | LCSC | 26528
2 | 30pF | C3,C4 | C0402 | 30pF | 0402CG300J500NT | FH(风华) | C1570 | LCSC
14 | 100nF | C5,C6,C7,C8,C9,C10,C11,C12,C13,C14,C15,C18,C19,C22 | C0402_NEW | 100nF | CL05B104KO5NNNC | SAMSUNG(三星) | C1525 | LCSC
2 | 2.2uF | C20,C21 | C0603 | 2.2uF | CL10A225KO8NNNC | SAMSUNG(三星) | C23630 | LCSC
3 | 10uF | C25,C26,C27 | C1206 | 10uF | CL31A106KBHNNNE | SAMSUNG(三星) | C13585 | LCSC
2 | 33nF | C28,C29 | C0603 | 33nF | CL10B333KB8NNNC | SAMSUNG(三星) | C21117 | LCSC
2 | 2.7nF | C30,C31 | C0603 | 2.7nF | 0603B272K500NT | FH(风华) | C1609 | LCSC
2 | 68nF | C32,C33 | C0603 | 68nF | CL10B683KB8NNNC | SAMSUNG(三星) | C31658 | LCSC
1 | TF PUSH | CARD2 | TF-SMD_TF-PUSH |  | TF PUSH | SHOU HAN(首韩) | C393941 | LCSC | 43640
1 | PJ-327A0-SMT | CN1 | AUDIO-SMD_PJ-327A0-SMT |  | PJ-327A0-SMT | XKB Connectivity(中国星坤) | C381135 | LCSC | 4480
1 | D-DMRH15PF-E006 | DSUB1 | DSUB-TH_15P-P2.29-H-F_DDMRH15PFE006 |  | D-DMRH15PF-E006 | Ckmtw(灿科盟) | C379814 | LCSC | 1180
1 | PZ254V-11-05P | H1 | HDR-TH_5P-P2.54-V-M |  | PZ254V-11-05P | XFCN(兴飞) | C492404 | LCSC | 35508
2 | 2.54-1*20P直针 | J1,J2 | HDR-TH_20P-P2.54-V-M-1 |  | 2.54-1*20P直针 | BOOMELE(博穆精密) | C50981 | LCSC | 8663
2 | 4.7mH | L1,L2 | IND-SMD_L6.0-W6.0 | 4.7mH | YNR6045-472M | YJYCOIN(益嘉源) | C497846 | LCSC | 6085
1 | NCD0805R1 | LED1 | LED0805-RD |  | NCD0805R1 | 国星光电 | C84256 | LCSC
1 | DS1093-01-PN60 | PS1 | CONN-TH_DS1093-01-PN60 |  | DS1093-01-PN60 | CONNFLY | C77848 | LCSC | 235
2 | BSN20 | Q1,Q2 | SOT-23-3_L2.9-W1.6-P1.90-LS2.8-BR |  | BSN20 | SHIKUES(时科) | C116157 | LCSC | 45300
3 | 1kΩ | R3,R4,R5 | R0603 | 1kΩ | 0603WAF1001T5E | UNI-ROYAL(厚声) | C21190 | LCSC
2 | 10kΩ | R11,R12 | R0805 | 10kΩ | 0805W8F1002T5E | UNI-ROYAL(厚声) | C17414 | LCSC
2 | 270Ω | R13,R14 | R0603 | 270Ω | 0603WAF2700T5E | UNI-ROYAL(厚声) | C22966 | LCSC
1 | 390Ω | R15 | R0603 | 390Ω | 0603WAF3900T5E | UNI-ROYAL(厚声) | C23151 | LCSC
6 | 10kΩ | R23,R24,R25,R26,R27,R28 | R0402 | 10kΩ | 0402WGF1002TCE | UNI-ROYAL(厚声) | C25744 | LCSC
1 | 2.2Ω | R29 | R0805 |  | 2.2Ω | UNI-ROYAL(厚声) | C17521 | LCSC
2 | 5.1KΩ | R31,R32 | R0402 | 5.1kΩ | 5.1KΩ | UNI-ROYAL(厚声) | C25905 | LCSC
1 | 1MΩ | R33 | R0402 | 1MΩ | 0402WGF1004TCE | UNI-ROYAL(厚声) | C26083 | LCSC
2 | 220Ω | R34,R35 | R0603 | 220Ω | 0603WAF2200T5E | UNI-ROYAL(厚声) | C22962 | LCSC
2 | 27Ω | R36,R37 | R0603 | 27Ω | 0603WAF270JT5E | UNI-ROYAL(厚声) | C25190 | LCSC
1 | 820Ω | R38 | R0603 | 820Ω | 0603WAF8200T5E | UNI-ROYAL(厚声) | C23253 | LCSC
2 | 47Ω | R39,R40 | R0805 | 47Ω | 0805W8F470JT5E | UNI-ROYAL(厚声) | C17714 | LCSC
2 | TS-1187A-B-A-B | SW1,SW2 | SW-SMD_4P-L5.1-W5.1-P3.70-LS6.5-TL-2 |  | TS-1187A-B-A-B | XKB Connectivity(中国星坤) | C318884 | LCSC | 334918
1 | AMS1117-3.3 | U1 | SOT-223-3_L6.5-W3.4-P2.30-LS7.0-BR |  | AMS1117-3.3 | AMS | C6186 | LCSC
1 | DS3231MZ+TRL | U2 | SOIC-8_L4.9-W3.9-P1.27-LS6.0-BL |  | DS3231MZ+TRL | MAXIM(美信) | C107410 | LCSC | 1894
1 | RP2040 | U5 | LQFN-56_L7.0-W7.0-P0.4-EP |  | RP2040 | Raspberry Pi(树莓派) | C2040 | LCSC
1 | W25Q128JVSIQ | U6 | SOIC-8_L5.3-W5.3-P1.27-LS8.0-BL |  | W25Q128JVSIQ | WINBOND(华邦) | C97521 | LCSC | 20890
1 | KH-TYPE-C-16P | USB2 | USB-C-SMD_KH-TYPE-C-16P |  | KH-TYPE-C-16P | kinghelm(金航标) | C709357 | LCSC | 34911
1 | 12MHz | X1 | OSC-SMD_4P-L3.2-W2.5-BL | 12MHz | X322512MSB4SI | YXC(扬兴晶振) | C9002 | LCSC